## Ведомость ресурсов
Наименование работ | Объем |  | ГЭСН | Материалы | ед. изм. | расход
| Ед. изм. | Кол-во |  |  |  | Норм. на един работ | Кол-во
|  |  |  | Конструкции сборные железобетонные | шт. | 100 | 17.325
|  |  |  | Песок для строительных работ природный | м3 | 39.5 | 6.8434
Укладка ригелей | 100 шт | 0.01386 | 07-01-006-02
|  |  |  | Проволока горячекатаная в мотках, диаметром 6,3-6,5 мм | т | 0.008 | 0.00011088
|  |  |  | Смазка солидол жировой марки <Ж> | т | 0.0096 | 0.00013306
|  |  |  | Электроды диаметром 6 мм Э42 | т | 0.08 | 0.0011088
|  |  |  | Доски обрезные хвойных пород длиной 4-6,5 м, шириной 75-150 мм, толщиной 32-40 мм, IV сорта | м3 | 0.166 | 0.0023008
|  |  |  | Бетон | м3 | 1.73 | 0.023978
|  |  |  | Конструкции сборные железобетонные | шт. | 100 | 1.386
Установка диафрагм жесткости | 100 шт | 0.23544 | 07-05-023-06
|  |  |  | Ацетилен растворенный технический марки А | т | 0.001 | 0.00023544
|  |  |  | Кислород технический газообразный | м3 | 5.2 | 1.2243
|  |  |  | Поковки из квадратных заготовок, масса 2,825 кг | т | 0.007 | 0.0016481
|  |  |  | Проволока наплавочная диаметром 3 мм ПП-Нп-19СТ | т | 0.012 | 0.0028253
|  |  |  | Электроды диаметром 6 мм Э42 | т | 0.22 | 0.051797
|  |  |  | Болты с гайками и шайбами строительные | т | 0.0728 | 0.01714
|  |  |  | Гвозди строительные | т | 0.00941 | 0.0022155
|  |  |  | Лесоматериалы круглые хвойных пород для выработки пиломатериалов и заготовок (пластины) толщиной 20-24 см, III сорта | м3 | 0.31 | 0.072986
|  |  |  | Доски обрезные хвойных пород длиной 4-6,5 м, шириной 75-150 мм, толщиной 44 мм и более, II сорта | м3 | 1.17 | 0.27546
|  |  |  | Конструктивные элементы вспомогательного назначения с преобладанием профильного проката собираемые из двух и более деталей, с отверстиями и без отверстий, соединяемые на сварке | т | 3.45 | 0.81227
|  |  |  | Бетон | м3 | 21.1 | 4.9678
|  |  |  | Раствор готовый кладочный цементный марки 200 | м3 | 1.87 | 0.44027
|  |  |  | Конструкции сборные железобетонные | шт. | 100 | 23.544
Установка колонн прямоугольного сечения в стаканы фундаментов зданий | 100 шт | 0.43 | 07-01-011-07
|  |  |  | Доски обрезные хвойных пород длиной 2-3,75 м, шириной 75-150 мм, толщиной 44 мм и более, II сорта | м3 | 0.32 | 0.1376
|  |  |  | Бетон | м3 | 10.8 | 4.644
|  |  |  | Конструкции сборные железобетонные | шт. | 100 | 43
Укладка плит перекрытий | 100 шт | 1.5135 | 07-01-006-07
|  |  |  | Проволока горячекатаная в мотках, диаметром 6,3-6,5 мм | т | 0.041 | 0.062055
|  |  |  | Рубероид подкладочный с пылевидной посыпкой РПП-300б | м2 | 98 | 148.3272
|  |  |  | Смазка солидол жировой марки <Ж> | т | 0.009 | 0.013622
|  |  |  | Электроды диаметром 6 мм Э42 | т | 0.03 | 0.045406
|  |  |  | Доски обрезные хвойных пород длиной 4-6,5 м, шириной 75-150 мм, толщиной 32-40 мм, IV сорта | м3 | 0.848 | 1.2835
|  |  |  | Конструктивные элементы вспомогательного назначения с преобладанием профильного проката собираемые из двух и более деталей, с отверстиями и без отверстий, соединяемые на сварке | т | 0.26 | 0.39352
|  |  |  | Горячекатаная арматурная сталь гладкая класса А-I, диаметром 14 мм | т | 0.02 | 0.030271
|  |  |  | Бетон | м3 | 21 | 31.7844
|  |  |  | Конструкции сборные железобетонные | шт. | 100 | 151.3543
Укладка блоков и плит ленточных фундаментов | 100 шт | 0.43 | 07-01-001-04
|  |  |  | Конструкции сборные железобетонные | шт. | 100 | 43
|  |  |  | Песок для строительных работ природный | м3 | 39.5 | 16.985
Установка перегородок из гипсовых плит | 100 м2 | 1.62 | 08-04-001-01
|  |  |  | Гвозди проволочные круглые формовочные 1,6х100 мм | т | 0.0004 | 0.000648
|  |  |  | Поковки из квадратных заготовок, масса 1,8 кг | т | 0.008 | 0.01296
|  |  |  | Толь с крупнозернистой посыпкой марки ТВК-350 | м2 | 6 | 9.72
|  |  |  | Плиты гипсовые толщиной до 100 мм | м2 | 91 | 147.42
|  |  |  | Бруски обрезные хвойных пород длиной 4-6,5 м, шириной 75-150 мм, толщиной 40-75 мм, III сорта | м3 | 0.1 | 0.162
|  |  |  | Горячекатаная арматурная сталь класс а А-I | т | 0.013 | 0.02106
|  |  |  | Гипсовые вяжущие, марка Г3 | т | 0.57 | 0.9234
|  |  |  | Песок для строительных работ природный | м3 | 0.6 | 0.972
|  |  |  | Вода | м3 | 0.24 | 0.3888
Укладка перемычек | 100 шт | 0.62 | 07-01-021-06
|  |  |  | Раствор готовый кладочный цементный марки 50 | м3 | 0.33 | 0.2046
|  |  |  | Конструкции сборные железобетонные | шт. | 100 | 62
Устройство кровель | 100 м2 | 3.5316 | 12-01-002-01
|  |  |  | Мастика битумная кровельная горячая | т | 1.26 | 4.4498
|  |  |  | Материалы рулонные кровельные | м2 | 460 | 1624.536
|  |  |  | Симазин 50%-ный порошок смачивающийся | т | 0.001 | 0.0035316
|  |  |  | Гравий для строительных работ, фракция 5 -10 мм | м3 | 1.05 | 3.7082
Устройство лестничных маршей в опалубке | 100 м3 | 0.02 | 06-01-111-01
|  |  |  | Масла антраценовые | т | 0.173 | 0.00346
|  |  |  | Проволока светлая диаметром 1,1 мм | т | 0.0236 | 0.000472
|  |  |  | Электроды диаметром 4 мм Э42 | т | 0.013 | 0.00026
|  |  |  | Рогожа | м2 | 42.9 | 0.858
|  |  |  | Гвозди строительные | т | 0.015 | 0.0003
|  |  |  | Опалубка переставная(амортизация) | компл. | 0 | 0
|  |  |  | Опалубка типа<Дока> (конструкции металлические) | компл. | 0 | 0
|  |  |  | Палуба опалубки типа<Дока> из бакелизированной фанеры | м2 | 29.2 | 0.584
|  |  |  | Бруски обрезные хвойных пород длиной 4-6,5 м, шириной 75-150 мм, толщиной 40-75 мм, III сорта | м3 | 0.82 | 0.0164
|  |  |  | Доски обрезные хвойных пород длиной 4-6,5 м, шириной 75-150 мм, толщиной 25 мм, III сорта | м3 | 0.26 | 0.0052
|  |  |  | Доски обрезные хвойных пород длиной 4-6,5 м, шириной 75-150 мм, толщиной 44 мм и более, III сорта | м3 | 1.02 | 0.0204
|  |  |  | Арматура | т | 15.7 | 0.314
|  |  |  | Бетон тяжелый | м3 | 101.5 | 2.03
|  |  |  | Вода | м3 | 0.2066 | 0.004132
Устройство полов бетонных толщиной | 100 м2 | 3.5316 | 11-01-014-01
|  |  |  | Доски обрезные хвойных пород длиной 2-3,75 м, шириной 75-150 мм, толщиной 25 мм, IV сорта | м3 | 0.06 | 0.2119
|  |  |  | Бетон тяжелый | м3 | 10.2 | 36.0223
|  |  |  | Вода | м3 | 0.5 | 1.7658
Устройство покрытий | 100 м2 | 3.5316 | 11-01-036-01
|  |  |  | Клей <Бустилат> | т | 0.05 | 0.17658
|  |  |  | Ветошь | кг | 0.5 | 1.7658
|  |  |  | Линолеум на теплозвукоизолирующей подоснове | м2 | 102 | 360.2232
Устройство покрытий на цементном растворе из плиток | 100 м2 | 1.7658 | 11-01-027-02
|  |  |  | Опилки древесные | м3 | 3.06 | 5.4033
|  |  |  | Плитки керамические для полов гладкие неглазурованные многоцветные квадратные и прямоугольные | м2 | 102 | 180.1116
|  |  |  | Раствор готовый кладочный тяжелый цементный | м3 | 1.3 | 2.2955
|  |  |  | Вода | м3 | 3.85 | 6.7983
Установка в жилых и общественных зданиях блоков оконных с переплетами | 100 м2 | 1.5 | 10-01-027-01
|  |  |  | Гвозди толевые круглые 3,0х40 мм | т | 0.0028 | 0.0042
|  |  |  | Смола каменноугольная для дорожного строительства | т | 0.031 | 0.0465
|  |  |  | Толь с крупнозернистой посыпкой гидроизоляционный марки ТГ-350 | м2 | 118 | 177
|  |  |  | Гвозди строительные | т | 0.00296 | 0.00444
|  |  |  | Пена монтажная | л | 51.9 | 77.85
|  |  |  | Скобяные изделия | компл. | 0 | 0
|  |  |  | Шурупы строительные | т | 0.0114 | 0.0171
|  |  |  | Блоки оконные | м2 | 100 | 150
|  |  |  | Раствор готовый отделочный тяжелый, известковый 1:2,0 | м3 | 0.138 | 0.207
|  |  |  | Гипсовые вяжущие, марка Г3 | т | 0.0298 | 0.0447
Установка деревянных дверных блоков | 100 м2 | 1.8 | 10-04-013-01
|  |  |  | Гвозди строительные | т | 0.0034 | 0.00612
|  |  |  | Скобяные изделия | компл. | 0 | 0
|  |  |  | Блоки дверные | м2 | 100 | 180
Установка деревянных подоконных досок в каменных стенах | 100 м2 | 0.8 | 10-01-033-02
|  |  |  | Смола каменноугольная для дорожного строительства | т | 0.006 | 0.0048
|  |  |  | Войлок строительный | т | 0.052 | 0.0416
|  |  |  | Толь с крупнозернистой посыпкой гидроизоляционный марки ТГ-350 | м2 | 5.58 | 4.464
|  |  |  | Гвозди строительные | т | 0.0056 | 0.00448
|  |  |  | Натрий фтористый технический, марка А, сорт I | т | 0.0007 | 0.00056
|  |  |  | Доски подоконные деревянные | метры | 74 | 59.2
|  |  |  | Раствор готовый отделочный тяжелый, известковый 1:3 | м3 | 0.34 | 0.272
|  |  |  | Гипсовые вяжущие, марка Г3 | т | 0.3 | 0.24
|  |  |  | Вода | м3 | 0.6 | 0.48
Укладка ригелей | 100 шт | 0.24274 | 07-01-006-02
|  |  |  | Проволока горячекатаная в мотках, диаметром 6,3-6,5 мм | т | 0.008 | 0.0019419
|  |  |  | Смазка солидол жировой марки <Ж> | т | 0.0096 | 0.0023303
|  |  |  | Электроды диаметром 6 мм Э42 | т | 0.08 | 0.019419
|  |  |  | Доски обрезные хвойных пород длиной 4-6,5 м, шириной 75-150 мм, толщиной 32-40 мм, IV сорта | м3 | 0.166 | 0.040295
|  |  |  | Бетон | м3 | 1.73 | 0.41995
|  |  |  | Конструкции сборные железобетонные | шт. | 100 | 24.2743
Установка диафрагм жесткости | 100 шт | 0.22656 | 07-05-023-06
|  |  |  | Ацетилен растворенный технический марки А | т | 0.001 | 0.00022656
|  |  |  | Кислород технический газообразный | м3 | 5.2 | 1.1781
|  |  |  | Поковки из квадратных заготовок, масса 2,825 кг | т | 0.007 | 0.0015859
|  |  |  | Проволока наплавочная диаметром 3 мм ПП-Нп-19СТ | т | 0.012 | 0.0027187
|  |  |  | Электроды диаметром 6 мм Э42 | т | 0.22 | 0.049843
|  |  |  | Болты с гайками и шайбами строительные | т | 0.0728 | 0.016494
|  |  |  | Гвозди строительные | т | 0.00941 | 0.0021319
|  |  |  | Лесоматериалы круглые хвойных пород для выработки пиломатериалов и заготовок (пластины) толщиной 20-24 см, III сорта | м3 | 0.31 | 0.070234
|  |  |  | Доски обрезные хвойных пород длиной 4-6,5 м, шириной 75-150 мм, толщиной 44 мм и более, II сорта | м3 | 1.17 | 0.26508
|  |  |  | Конструктивные элементы вспомогательного назначения с преобладанием профильного проката собираемые из двух и более деталей, с отверстиями и без отверстий, соединяемые на сварке | т | 3.45 | 0.78163
|  |  |  | Бетон | м3 | 21.1 | 4.7804
|  |  |  | Раствор готовый кладочный цементный марки 200 | м3 | 1.87 | 0.42367
|  |  |  | Конструкции сборные железобетонные | шт. | 100 | 22.656
Установка колонн прямоугольного сечения в стаканы фундаментов зданий | 100 шт | 0.34 | 07-01-011-07
|  |  |  | Доски обрезные хвойных пород длиной 2-3,75 м, шириной 75-150 мм, толщиной 44 мм и более, II сорта | м3 | 0.32 | 0.1088
|  |  |  | Бетон | м3 | 10.8 | 3.672
|  |  |  | Конструкции сборные железобетонные | шт. | 100 | 34
Укладка плит перекрытий | 100 шт | 0.97097 | 07-01-006-07
|  |  |  | Проволока горячекатаная в мотках, диаметром 6,3-6,5 мм | т | 0.041 | 0.03981
|  |  |  | Рубероид подкладочный с пылевидной посыпкой РПП-300б | м2 | 98 | 95.1552
|  |  |  | Смазка солидол жировой марки <Ж> | т | 0.009 | 0.0087387
|  |  |  | Электроды диаметром 6 мм Э42 | т | 0.03 | 0.029129
|  |  |  | Доски обрезные хвойных пород длиной 4-6,5 м, шириной 75-150 мм, толщиной 32-40 мм, IV сорта | м3 | 0.848 | 0.82338
|  |  |  | Конструктивные элементы вспомогательного назначения с преобладанием профильного проката собираемые из двух и более деталей, с отверстиями и без отверстий, соединяемые на сварке | т | 0.26 | 0.25245
|  |  |  | Горячекатаная арматурная сталь гладкая класса А-I, диаметром 14 мм | т | 0.02 | 0.019419
|  |  |  | Бетон | м3 | 21 | 20.3904
|  |  |  | Конструкции сборные железобетонные | шт. | 100 | 97.0971
Укладка блоков и плит ленточных фундаментов | 100 шт | 0.21 | 07-01-001-04
|  |  |  | Конструкции сборные железобетонные | шт. | 100 | 21
|  |  |  | Песок для строительных работ природный | м3 | 39.5 | 8.295
Установка перегородок из гипсовых плит | 100 м2 | 0.75 | 08-04-001-01
|  |  |  | Гвозди проволочные круглые формовочные 1,6х100 мм | т | 0.0004 | 0.0003
|  |  |  | Поковки из квадратных заготовок, масса 1,8 кг | т | 0.008 | 0.006
|  |  |  | Толь с крупнозернистой посыпкой марки ТВК-350 | м2 | 6 | 4.5
|  |  |  | Плиты гипсовые толщиной до 100 мм | м2 | 91 | 68.25
|  |  |  | Бруски обрезные хвойных пород длиной 4-6,5 м, шириной 75-150 мм, толщиной 40-75 мм, III сорта | м3 | 0.1 | 0.075
|  |  |  | Горячекатаная арматурная сталь класс а А-I | т | 0.013 | 0.00975
|  |  |  | Гипсовые вяжущие, марка Г3 | т | 0.57 | 0.4275
|  |  |  | Песок для строительных работ природный | м3 | 0.6 | 0.45
|  |  |  | Вода | м3 | 0.24 | 0.18
Укладка перемычек | 100 шт | 0.3 | 07-01-021-06
|  |  |  | Раствор готовый кладочный цементный марки 50 | м3 | 0.33 | 0.099
|  |  |  | Конструкции сборные железобетонные | шт. | 100 | 30
Устройство кровель | 100 м2 | 3.3984 | 12-01-002-01
|  |  |  | Мастика битумная кровельная горячая | т | 1.26 | 4.282
|  |  |  | Материалы рулонные кровельные | м2 | 460 | 1563.264
|  |  |  | Симазин 50%-ный порошок смачивающийся | т | 0.001 | 0.0033984
|  |  |  | Гравий для строительных работ, фракция 5 -10 мм | м3 | 1.05 | 3.5683
Устройство полов бетонных толщиной | 100 м2 | 3.3984 | 11-01-014-01
|  |  |  | Доски обрезные хвойных пород длиной 2-3,75 м, шириной 75-150 мм, толщиной 25 мм, IV сорта | м3 | 0.06 | 0.2039
|  |  |  | Бетон тяжелый | м3 | 10.2 | 34.6637
|  |  |  | Вода | м3 | 0.5 | 1.6992
Устройство покрытий | 100 м2 | 3.3984 | 11-01-036-01
|  |  |  | Клей <Бустилат> | т | 0.05 | 0.16992
|  |  |  | Ветошь | кг | 0.5 | 1.6992
|  |  |  | Линолеум на теплозвукоизолирующей подоснове | м2 | 102 | 346.6368
Устройство покрытий на цементном растворе из плиток | 100 м2 | 3.3984 | 11-01-027-02
|  |  |  | Опилки древесные | м3 | 3.06 | 10.3991
|  |  |  | Плитки керамические для полов гладкие неглазурованные многоцветные квадратные и прямоугольные | м2 | 102 | 346.6368
|  |  |  | Раствор готовый кладочный тяжелый цементный | м3 | 1.3 | 4.4179
|  |  |  | Вода | м3 | 3.85 | 13.0838
Установка в жилых и общественных зданиях блоков оконных с переплетами | 100 м2 | 0.75 | 10-01-027-01
|  |  |  | Гвозди толевые круглые 3,0х40 мм | т | 0.0028 | 0.0021
|  |  |  | Смола каменноугольная для дорожного строительства | т | 0.031 | 0.02325
|  |  |  | Толь с крупнозернистой посыпкой гидроизоляционный марки ТГ-350 | м2 | 118 | 88.5
|  |  |  | Гвозди строительные | т | 0.00296 | 0.00222
|  |  |  | Пена монтажная | л | 51.9 | 38.925
|  |  |  | Скобяные изделия | компл. | 0 | 0
|  |  |  | Шурупы строительные | т | 0.0114 | 0.00855
|  |  |  | Блоки оконные | м2 | 100 | 75
|  |  |  | Раствор готовый отделочный тяжелый, известковый 1:2,0 | м3 | 0.138 | 0.1035
|  |  |  | Гипсовые вяжущие, марка Г3 | т | 0.0298 | 0.02235
Установка деревянных дверных блоков | 100 м2 | 0.9 | 10-04-013-01
|  |  |  | Гвозди строительные | т | 0.0034 | 0.00306
|  |  |  | Скобяные изделия | компл. | 0 | 0
|  |  |  | Блоки дверные | м2 | 100 | 90
Установка деревянных подоконных досок в каменных стенах | 100 м2 | 0.1 | 10-01-033-02
|  |  |  | Смола каменноугольная для дорожного строительства | т | 0.006 | 0.0006
|  |  |  | Войлок строительный | т | 0.052 | 0.0052
|  |  |  | Толь с крупнозернистой посыпкой гидроизоляционный марки ТГ-350 | м2 | 5.58 | 0.558
|  |  |  | Гвозди строительные | т | 0.0056 | 0.00056
|  |  |  | Натрий фтористый технический, марка А, сорт I | т | 0.0007 | 7e-05
|  |  |  | Доски подоконные деревянные | метры | 74 | 7.4
|  |  |  | Раствор готовый отделочный тяжелый, известковый 1:3 | м3 | 0.34 | 0.034
|  |  |  | Гипсовые вяжущие, марка Г3 | т | 0.3 | 0.03
|  |  |  | Вода | м3 | 0.6 | 0.06

## Сводная таблица
Конструкции сборные железобетонные | 570.6367
Песок для строительных работ природный | 33.5454
Проволока горячекатаная в мотках, диаметром 6,3-6,5 мм | 0.10392
Смазка солидол жировой марки <Ж> | 0.024824
Электроды диаметром 6 мм Э42 | 0.1967
Доски обрезные хвойных пород длиной 4-6,5 м, шириной 75-150 мм, толщиной 32-40 мм, IV сорта | 2.1495
Бетон | 70.6829
Ацетилен растворенный технический марки А | 0.000462
Кислород технический газообразный | 2.4024
Поковки из квадратных заготовок, масса 2,825 кг | 0.003234
Проволока наплавочная диаметром 3 мм ПП-Нп-19СТ | 0.005544
Болты с гайками и шайбами строительные | 0.033634
Гвозди строительные | 0.025527
Лесоматериалы круглые хвойных пород для выработки пиломатериалов и заготовок (пластины) толщиной 20-24 см, III сорта | 0.14322
Доски обрезные хвойных пород длиной 4-6,5 м, шириной 75-150 мм, толщиной 44 мм и более, II сорта | 0.54054
Конструктивные элементы вспомогательного назначения с преобладанием профильного проката собираемые из двух и более деталей, с отверстиями и без отверстий, соединяемые на сварке | 2.2399
Раствор готовый кладочный цементный марки 200 | 0.86394
Доски обрезные хвойных пород длиной 2-3,75 м, шириной 75-150 мм, толщиной 44 мм и более, II сорта | 0.2464
Рубероид подкладочный с пылевидной посыпкой РПП-300б | 243.4824
Горячекатаная арматурная сталь гладкая класса А-I, диаметром 14 мм | 0.04969
Гвозди проволочные круглые формовочные 1,6х100 мм | 0.000948
Поковки из квадратных заготовок, масса 1,8 кг | 0.01896
Толь с крупнозернистой посыпкой марки ТВК-350 | 14.22
Плиты гипсовые толщиной до 100 мм | 215.67
Бруски обрезные хвойных пород длиной 4-6,5 м, шириной 75-150 мм, толщиной 40-75 мм, III сорта | 0.2534
Горячекатаная арматурная сталь класс а А-I | 0.03081
Гипсовые вяжущие, марка Г3 | 1.688
Вода | 24.4601
Раствор готовый кладочный цементный марки 50 | 0.3036
Мастика битумная кровельная горячая | 8.7318
Материалы рулонные кровельные | 3187.8
Симазин 50%-ный порошок смачивающийся | 0.00693
Гравий для строительных работ, фракция 5 -10 мм | 7.2765
Масла антраценовые | 0.00346
Проволока светлая диаметром 1,1 мм | 0.000472
Электроды диаметром 4 мм Э42 | 0.00026
Рогожа | 0.858
Опалубка переставная(амортизация) | 0
Опалубка типа<Дока> (конструкции металлические) | 0
Палуба опалубки типа<Дока> из бакелизированной фанеры | 0.584
Доски обрезные хвойных пород длиной 4-6,5 м, шириной 75-150 мм, толщиной 25 мм, III сорта | 0.0052
Доски обрезные хвойных пород длиной 4-6,5 м, шириной 75-150 мм, толщиной 44 мм и более, III сорта | 0.0204
Арматура | 0.314
Бетон тяжелый | 72.716
Доски обрезные хвойных пород длиной 2-3,75 м, шириной 75-150 мм, толщиной 25 мм, IV сорта | 0.4158
Клей <Бустилат> | 0.3465
Ветошь | 3.465
Линолеум на теплозвукоизолирующей подоснове | 706.86
Опилки древесные | 15.8025
Плитки керамические для полов гладкие неглазурованные многоцветные квадратные и прямоугольные | 526.7484
Раствор готовый кладочный тяжелый цементный | 6.7135
Гвозди толевые круглые 3,0х40 мм | 0.0063
Смола каменноугольная для дорожного строительства | 0.07515
Толь с крупнозернистой посыпкой гидроизоляционный марки ТГ-350 | 270.522
Пена монтажная | 116.775
Скобяные изделия | 0
Шурупы строительные | 0.02565
Блоки оконные | 225
Раствор готовый отделочный тяжелый, известковый 1:2,0 | 0.3105
Блоки дверные | 270
Войлок строительный | 0.0468
Натрий фтористый технический, марка А, сорт I | 0.00063
Доски подоконные деревянные | 66.6
Раствор готовый отделочный тяжелый, известковый 1:3 | 0.306